## Sheet1
BOM list Voron Trident 5-axis
Base
Aluminium Extrusion 2020 | Lenght 410mm | 2
Aluminium Extrusion 2020 | Lenght 180mm | 2
90 Degree corners |  | 12 | https://www.aliexpress.com/item/1005005041926280.html?spm=a2g0o.productlist.main.9.23361a13r634ji&algo_pvid=42147ebe-6a34-4ebb-b1f4-2763a24e1eb3&aem_p4p_detail=20231112040559345404961764560001423074&algo_exp_id=42147ebe-6a34-4ebb-b1f4-2763a24e1eb3-4&pdp_npi=4%40dis%21CHF%211.37%210.67%21%21%211.49%21%21%402101e9ec16997907591065314e1322%2112000033032320638%21sea%21CH%21735132927%21&curPageLogUid=Q8dQHAYB2FAS&search_p4p_id=20231112040559345404961764560001423074_1
Screw | M5 x 10mm | 24
T nuts | M5 | 36
Heat insert | M3 x 5mm | 2
Spacer M8 x 1mm |  | 2
Screw SHCS | M3 x 8mm | 6
High precision Bearing | 608ZZ | 4
Shaft 8mm Left | lenght 57 mm | 1
Shaft 8mm Right | lenght 79 mm | 1
Nema 17 stepper motor | 48mm 0.9deg, optimal 2.0Amp | 1 | https://www.aliexpress.com/item/1005005350589174.html?spm=a2g0o.productlist.main.25.77184b58dcdKP4&algo_pvid=2f7bf235-5330-481e-a22d-d975b414e10c&algo_exp_id=2f7bf235-5330-481e-a22d-d975b414e10c-12&pdp_npi=4%40dis%21CHF%2115.68%2113.01%21%21%21124.15%21%21%402101e64116997906537334093e1e66%2112000032711157241%21sea%21CH%21735132927%21&curPageLogUid=9fsDYFWM9izl
Screw | M5 x 20mm | 12
Spacer M3 x 0.7 mm |  | 4
LERDGE optical switch sensor |  | 1 | https://www.aliexpress.com/item/32817734162.html?spm=a2g0o.productlist.main.1.4c5b1ba1laVN1i&algo_pvid=c0c17954-106e-474a-a2f5-d442811315a0&algo_exp_id=c0c17954-106e-474a-a2f5-d442811315a0-0&pdp_npi=4%40dis%21CHF%210.82%210.73%21%21%210.89%21%21%402101f00016997910658701007e3792%2112000028690721620%21sea%21CH%21735132927%21&curPageLogUid=pQ9QS9eFWRtb
Closed loop GT2 belt 6mm | 302 tooth | 1 | https://www.aliexpress.com/item/1005003420210494.html?spm=a2g0o.productlist.main.1.3e8a51e8wDWssQ&algo_pvid=d564e113-82c0-4212-97dd-da20aaaf9daa&algo_exp_id=d564e113-82c0-4212-97dd-da20aaaf9daa-0&pdp_npi=4%40dis%21CHF%212.72%211.58%21%21%212.95%21%21%402101ea8c16997904969303819e0471%2112000025708013984%21sea%21CH%21735132927%21&curPageLogUid=I2tE4h1ot5ye
Pulley GT2 | 80 tooth 8mm bore | 1 | https://www.aliexpress.com/item/1005004075014163.html?spm=a2g0o.productlist.main.1.54f71037wcnTcI&algo_pvid=e0b76b2c-cda6-42d7-b894-b086dfd760c8&algo_exp_id=e0b76b2c-cda6-42d7-b894-b086dfd760c8-0&pdp_npi=4%40dis%21CHF%214.04%213.64%21%21%2132.00%21%21%402101c5c316997908720298036e7a43%2112000027957606445%21sea%21CH%21735132927%21&curPageLogUid=e1AQ0yLjD8vf
Pulley GT2 | 16 tooth 5mm bore | 1 | https://www.aliexpress.com/item/1005004537265916.html?spm=a2g0o.productlist.main.3.646017a9S50YT3&algo_pvid=224ab45d-7ae2-4014-a145-d68c0e993063&algo_exp_id=224ab45d-7ae2-4014-a145-d68c0e993063-1&pdp_npi=4%40dis%21CHF%211.06%210.95%21%21%218.41%21%21%402101e58316997908403876995e344d%2112000029518799001%21sea%21CH%21735132927%21&curPageLogUid=A0nE3VKOAMBt
Table
Heat insert | M3 x 5mm | 40
Heat insert | M3 x 7mm | 6
Screw SHCS | M3 x 8mm | 52
Screw SHCS | M3 x 10mm | 20
Screw SHCS | M3 x 12mm | 1
Screw SHCS | M3 x 20mm | 6
Screw FHCS | M3 x 22mm | 6
Spacer M3 x 0.7 mm |  | 7
NEMA_17_PHB42S20-410-TB |  | 1 | https://www.aliexpress.com/item/1005006007526124.html?spm=a2g0o.productlist.main.21.1f5c1f88fEXuJb&algo_pvid=27c9b3eb-aa9f-4af8-a9d4-e782453bb939&algo_exp_id=27c9b3eb-aa9f-4af8-a9d4-e782453bb939-10&pdp_npi=4%40dis%21CHF%2118.22%2112.58%21%21%2119.79%21%21%402101f00016997911238513944e379e%2112000035295204856%21sea%21CH%21735132927%21&curPageLogUid=PfL6IsO81mZN
Pulley GT2 | 20 tooth 5mm bore | 1 | https://www.aliexpress.com/item/32844125364.html?spm=a2g0o.productlist.main.1.5ca914d2DUCr7H&algo_pvid=2a62fb9c-60c1-47ea-aef7-b89764f74101&algo_exp_id=2a62fb9c-60c1-47ea-aef7-b89764f74101-0&pdp_npi=4%40dis%21CHF%211.23%211.07%21%21%211.34%21%21%402101e9ec16997918585118552e1319%2165181145698%21sea%21CH%21735132927%21&curPageLogUid=ChgdXuyYCTaE
Electrical device | Dia 22mm 4CH 10A | 1 | https://www.aliexpress.com/item/1005006067140458.html?spm=a2g0o.productlist.main.7.5bad12eam6VALa&algo_pvid=4dda64f1-9a73-4f3f-a54b-51734460d4ac&algo_exp_id=4dda64f1-9a73-4f3f-a54b-51734460d4ac-3&pdp_npi=4%40dis%21CHF%216.13%213.07%21%21%2148.51%21%21%402103244b16997914753182839e3c52%2112000035577206286%21sea%21CH%21735132927%21&curPageLogUid=xtO06HNVmoh3
IGUS ring | PRT_04_30 Diameter 90mm | 1 | https://www.igus.ch/product/iglidur_PRT_04?artnr=PRT-04-30
High precision Bearing | 608ZZ | 2
Closed loop GT2 belt 6mm | 330 tooth | 1 | https://www.aliexpress.com/item/1005003420210494.html?spm=a2g0o.productlist.main.1.3e8a51e8wDWssQ&algo_pvid=d564e113-82c0-4212-97dd-da20aaaf9daa&algo_exp_id=d564e113-82c0-4212-97dd-da20aaaf9daa-0&pdp_npi=4%40dis%21CHF%212.72%211.58%21%21%212.95%21%21%402101ea8c16997904969303819e0471%2112000025708013984%21sea%21CH%21735132927%21&curPageLogUid=I2tE4h1ot5ye
Pololu Hub 8mm | The six M3 holes needs to be drilled with 3.2mm drill | 2 | https://www.pololu.com/product/2693
Heated bed round for kossel 220mm 24V |  | 1 | https://www.aliexpress.com/item/1005004111763784.html?spm=a2g0o.productlist.main.5.61cc71eeiPTXsw&algo_pvid=f2a1edf2-b7d2-4a65-baff-11cd45ff3be0&algo_exp_id=f2a1edf2-b7d2-4a65-baff-11cd45ff3be0-2&pdp_npi=4%40dis%21CHF%2125.40%2111.68%21%21%2127.59%21%21%402101e7f616997923374816893eeeeb%2112000028068992144%21sea%21CH%21735132927%21&curPageLogUid=3x70qrJkPclw
Magnetic sheet 220mm |  | 1 | https://www.aliexpress.com/item/1005004171681662.html?spm=a2g0o.productlist.main.23.873219674jIpG8&algo_pvid=7e60e54d-9b85-4069-890c-2d4934fb27c7&algo_exp_id=7e60e54d-9b85-4069-890c-2d4934fb27c7-11&pdp_npi=4%40dis%21CHF%2121.65%2116.24%21%21%2123.51%21%21%402101c59116997921979897180e1aa5%2112000028271470260%21sea%21CH%21735132927%21&curPageLogUid=G9oeWhKQmn0U
PEI sheet 220mm |  | 1 | https://www.aliexpress.com/item/1005004171681662.html?spm=a2g0o.productlist.main.23.873219674jIpG8&algo_pvid=7e60e54d-9b85-4069-890c-2d4934fb27c7&algo_exp_id=7e60e54d-9b85-4069-890c-2d4934fb27c7-11&pdp_npi=4%40dis%21CHF%2121.65%2116.24%21%21%2123.51%21%21%402101c59116997921979897180e1aa5%2112000028271470260%21sea%21CH%21735132927%21&curPageLogUid=G9oeWhKQmn0U
Bed spring |  | 6 | https://www.aliexpress.com/item/1005003420210494.html?spm=a2g0o.productlist.main.1.3e8a51e8wDWssQ&algo_pvid=d564e113-82c0-4212-97dd-da20aaaf9daa&algo_exp_id=d564e113-82c0-4212-97dd-da20aaaf9daa-0&pdp_npi=4%40dis%21CHF%212.72%211.58%21%21%212.95%21%21%402101ea8c16997904969303819e0471%2112000025708013984%21sea%21CH%21735132927%21&curPageLogUid=I2tE4h1ot5ye
Z - axis Hotend
Heat insert